## GPS-Compass_main
Id | Designator | Footprint | Qty | Value | Link | Reserve
1 | D5,D2,D4,D3,D6,D8,D7,D11,D10 | LED_0805_2012Metric | 9 | LED
2 | C10,C4,C14,C13 | C_0805_2012Metric | 4 | 22u | 22uF, 16V, 0805, ceramic
3 | C20,C43 | C_0805_2012Metric | 2 | 1u | 1uF, 25V, 0805, ceramic
4 | C21 | C_0805_2012Metric | 1 | 47n | 47nF, 100V, 0805, ceramic
5 | C23 | C_0805_2012Metric | 1 | 4.7u | 4.7uF, 16V, 0805, ceramic
6 | C25 | C_1210_3225Metric | 1 | 47u | 47uF, 10V, 1210, ceramic
7 | C42,C6,C16,C9,C7,C40,C12,C18,C17,C15,C11,C1 | C_0805_2012Metric | 12 | 100n | 100nF, 16V, 0805, ceramic
8 | C45,C44 | C_0805_2012Metric | 2 | 18p | 18pF, 50V, 0805, ceramic
9 | C8,C22,C24,C26,C36 | C_0805_2012Metric | 5 | 10u | 10u, 16V, 0805, ceramic
10 | J2 | JST_PH_S2B-PH-K_1x02_P2.00mm_Horizontal | 1 | Conn_01x02_Pin | JST-PH, 2pin, TME
11 | J4, J5 | PinSocket_1x10_P2.54mm_Horizontal | 2 | 01x10 | TME
12 | J6 | HRO_TYPE-C-31-M-12 | 1 | USB_TypeC | USB-C Conn
13 | J9 | GCT_FFC2B28-12-G | 1 | FFC2B28-12-G | FFC Conn
14 | L1,L3 | CM8V32768TA020125 | 2 | 2.2u | 2.2uH, 2.3A, 0907
15 | L2 | L_Vishay_IHLP-1212 | 1 | 1.5u | 1.5uH, 4.7A, 1212
16 | Q1 | SOT-23-3 | 1 | SI2393DS | PMOS, 30V, 7.5A
17 | R11,R10 | R_0805_2012Metric | 2 | 15R | 15R, 100mW, 0805 panasonic
18 | R14,R43,R19,R12,R9,R26,R44,R41,R45,R8,R42,R23,R46,R22,R13 | R_0805_2012Metric | 15 | 10k | 10k, 250mW, 0805, vishay
19 | R16,R15,R25,R21,R18,R20,R17 | R_0805_2012Metric | 7 | 2.2k | 2.2k, 125mW, 0805
20 | R24 | R_0805_2012Metric | 1 | RLIM
21 | R28,R27 | R_0805_2012Metric | 2 | 220R | 220R, 250mW, 0805 vishay
22 | R29 | R_0805_2012Metric | 1 | 5.23k
23 | R30 | R_0805_2012Metric | 1 | 30.1k
24 | R6 | R_0805_2012Metric | 1 | 100k | 100k, 250mW, 0805, vishay
25 | R7 | R_0805_2012Metric | 1 | 45k | 45.3k, 125mW, 0805 vishay
26 | SW1,SW2,SW3,SW5 | SW_SPST_EVQPE1 | 4 | SPST | Push button
27 | TH1 | R_0402_1005Metric | 1 | 10k NTC
28 | U12 | SOT-23-5 | 1 | 24CW1280T-I/OT | 24CW1280T-I/OT EEPROM
29 | U15 | LGA-28_5.2x3.8mm_P0.5mm | 1 | BNO055 | BNO055, IMU
30 | U2 | SOT-23-5 | 1 | TPS613222ADBV | TPS613222ADBV, DC-DC 5V, BOOST
31 | U3 | SOT-563 | 1 | TPS565242DRLR | TPS565242DRLR, DC-DC 3.3V
32 | U4 | TSOT-23-6_HandSoldering | 1 | USBLC6-2SC6 | ESD PROT
33 | U5 | ESP32-S3-WROOM-1 | 1 | ESP32-S3-WROOM-1 | ESP32-WROOM-1-S3-N8
34 | U6 | WQFN-14-1EP_2.5x2.5mm_P0.5mm_EP1.45x1.45mm | 1 | FUSB302B11MPX | FUSB302B11MPX, USB-C configurator
35 | U7 | Texas_RTW_WQFN-24-1EP_4x4mm_P0.5mm_EP2.7x2.7mm_ThermalVias | 1 | BQ25895RTW | BQ25895MRTWR, 1-LiPo, charger
36 | U8 | KTS1605EUB1TR | 1 | KTS1605EUB-1-TR | LOAD switch
37 | Y1 | CM8V32768TA020125 | 1 | 32.768k | Crystal oscillator, 32.768kHz
ARROW
1 | C1,C2,C3,C4,C5,C6,C7,C8,C10 | C_0805_2012Metric | 9 | 100n |  |  | ~
2 | C9 | C_0805_2012Metric | 1 | 10u |  |  | ~
3 | D1,D2,D3,D4,D5,D6,D7,D8,D9,D10,D11,D12,D13,D14,D15,D16,D17,D18,D19,D20,D21,D22,D23,D24,D25,D26,D27,D28,D29,D30,D31,D32,D33,D34,D35,D36,D37,D38,D39,D40,D41,D42,D43,D44,D45,D46,D47,D48,D49,D50,D51,D52,D53,D54,D55,D56,D57,D58,D59,D60,D61,D62,D63,D64 | LED_0603_1608Metric | 64 | LED_Small |  |  | ~
4 | IC1,IC2,IC3,IC4,IC5,IC6,IC7,IC8 | SOP65P640X120-16N | 8 | 74VHC9595FT |  |  | ~
5 | J1 | R_0805_2012Metric | 1 | FFC2B28-12-G |  |  | https://cz.mouser.com/ProductDetail/Toshiba/74VHC9595FT?qs=u16ybLDytRbzC5Ojd9v%252B6Q%3D%3D
6 | J2 | R_0805_2012Metric | 1 | INDICATOR |  |  | https://cz.mouser.com/ProductDetail/GCT/FFC2B28-12-G?qs=KUoIvG%2F9Ilb3Lmj8zxhxfA%3D%3D
7 | R1,R2,R3,R4,R5,R6,R7,R8,R9,R10,R11,R12,R13,R14,R15,R16,R17,R18,R19,R20,R21,R22,R23,R24,R25,R26,R27,R28,R29,R30,R31,R32,R33,R34,R35,R36,R37,R38,R39,R40,R41,R42,R43,R44,R45,R46,R47,R48,R49,R50,R51,R52,R53,R54,R55,R56,R57,R58,R59,R60,R61,R62,R63,R64 | R_0603_1608Metric | 64 | 220 |  |  | ~
8 | R65 | R_0805_2012Metric | 1 | 10k |  |  | ~
9 | U1 | OSK3056A-LR | 1 | OSK3056A-LR |  |  | ~
10 | U2 | SOP-24_7.5x15.4mm_P1.27mm | 1 | MAX7219 |  |  | https://www.tme.eu/cz/en/details/osk3056a-lr/7-segment-led-displays/optosupply
https://datasheets.maximintegrated.com/en/ds/MAX7219-MAX7221.pdf